## Sheet 1
Flue Gas Molecular Weight Density and Velocity Calculator
Enter the Following Data
N2 | 75 | %
O2 | 2 | %
CO2 | 20 | %
H2O | 8 | %
Temperature | 400 | C
Pressure | 3 | bar
Flow Rate | 15875 | kg/hr
Duct Area | 0.278 | sqm
Results
Molecular Weight | 31.8836
Density | 1.7316 | kg/m3
Velocity | 9.1605 | m/s

## Sheet 2 (hidden)
Gas | MW
Hydrogen | 2.016
Oxygen | 32 |  | N2 | 75 | 0.75
Nitrogen | 28.016 |  | O2 | 2 | 0.02
Air | 29.2 |  | CO2 | 20 | 0.2
Methane | 16.04 |  | H2O | 8 | 0.08
Ethane | 30.07 |  | Temperature | 400 | 752
Propane | 44.09 |  | Pressure | 3 | 44.1
n-Butane | 58.12 | 15875
Ammonia | 17.03 | 0.278 | Molucular Weight | 31.8836
Carbon dioxide | 44.01 |  | Densisty | 0.10816
Carbon monoxide | 28.01 |  | Density | 1.7316 | kg/m3
Nitrous oxide | 44.02 |  | velocity | 9.1605 | m/s
Nitric oxide | 30.01 |  |  | 30.2296
Nitrogen dioxide | 46.01 |  |  | 1813.776
Sulfur dioxide | 64.06
Sulfur trioxide | 80.06
Water | 18.02